## Configuratore CleanFloor30
CONFIGURATORE CLEANFLOOR30 | [5 empty] | 2026-06-03
modificabile
dato
Superficie doccia |  | Dimensioni cm |  |  | Sifone
|  | Lunghezza L | Larghezza B | Colore | Altezza | Altezza del piede
Geberit CleanFloor30 |  | 120 | 90 | bianco | 50 | standard
Significato di "piedi corti (posare)":
Normalmente, la lunghezza dei supporti corrisponde all'altezza del sifone del piatto doccia.
Inserendo il sifone nel pavimento tramite una scanalatura è possibile utilizzare supporti più
corti, ciò che permette di ridurre l’altezza complessiva del massetto.
Importante: solo con un’altezza del livello d’acqua del sifone di 50 mm
Superficie doccia
Art.Nr. | Designazione | Altezza di installazione x
551.014.00.1 | Superficie doccia Geberit CleanFloor30 integrata, con foglio impermeabile, bianco: L=120cm, B=90cm | 11.5-18cm
Duofix Telaio di montaggio
Art.Nr. | Designazione
551.514.00.1 | Telaio di montaggio Geberit Duofix per superficie doccia 110–140 cm, per sette supporti a terra: L=120cm, B=90cm |  | x = Altezza di installazione dal bordo superiore del calcestruzzo al bordo superiore della pavimentazione finita
Set di accessori
Art.Nr. | Designazione
551.553.00.1 | Sifone per piatto doccia Geberit Duofix con sette supporti a terra, per superficie doccia CleanFloor30 integrata, altezza del livello d'acqua del sifone 50 mm
Estratto materiale
Art.Nr. | Designazione
551.014.00.1 | Superficie doccia Geberit CleanFloor30 integrata, con foglio impermeabile, bianco: L=120cm, B=90cm
551.514.00.1 | Telaio di montaggio Geberit Duofix per superficie doccia 110–140 cm, per sette supporti a terra: L=120cm, B=90cm
551.553.00.1 | Sifone per piatto doccia Geberit Duofix con sette supporti a terra, per superficie doccia CleanFloor30 integrata, altezza del livello d'acqua del sifone 50 mm
Stahl
No
Füsse
7
Scanalatura minima
di 2 cm

## Configurator DF Piatto doccia
CONFIGURATORE PIATTO DOCCIA IN ACCIAIO | [5 empty] | 2026-06-03
Requisito:
Per l’installazione di superfici doccia in acciaio smaltato con un’altezza interna e un’altezza del bordo fino a 3,6 cm o fino a 4,4 cm
con la documentazione fornita in dotazione.
modificabile
dato
Superficie doccia |  | Dimensioni cm |  |  | Sifone
|  | Lunghezza L | Larghezza B | Colore | Altezza | Altezza del piede
Piatto doccia in acciaio |  | 120 | 90 | neutrale | 50 | standard
piatto doccia
Art.Nr. | Designazione | Altezza di installazione x
120 90 | Piatto doccia in acciaio 120x90 | 12-18.5cm
Telaio di montaggio Geberit Duofix per superficie doccia
Art.Nr. | Designazione
551.514.00.1 | Telaio di montaggio Geberit Duofix per superficie doccia 110–140 cm, per sette supporti a terra: L=120cm, B=90cm |  | x = Altezza di installazione dalla parte superiore del cemento alla parte inferiore del piano della doccia
Set di accessori
Art.Nr. | Designazione
551.571.00.1 | Set per montaggio grezzo Geberit Duofix per superfici doccia in acciaio smaltato, con sette supporti a terra, per altezza del livello d'acqua del sifone 50 mm
Sifone per piatto doccia
Art.Nr. | Designazione
150.556.00.1 | Sifone per piatto doccia Geberit d90, altezza del livello d'acqua del sifone 50 mm: d56mm PE-HD
Copertura prefabbricata per sifone piatto doccia
unico - cromato lucido
Art.Nr. | Designazione
150.265.21.1 | Tappo per piletta d90, per sifone per piatto doccia Geberit, altezza del livello d’acqua del sifone 30/50 mm: cromato lucido
Materialauszug
Art.Nr. | Designazione
120 90 | Piatto doccia in acciaio 120x90
551.514.00.1 | Telaio di montaggio Geberit Duofix per superficie doccia 110–140 cm, per sette supporti a terra: L=120cm, B=90cm
551.571.00.1 | Set per montaggio grezzo Geberit Duofix per superfici doccia in acciaio smaltato, con sette supporti a terra, per altezza del livello d'acqua del sifone 50 mm
150.556.00.1 | Sifone per piatto doccia Geberit d90, altezza del livello d'acqua del sifone 50 mm: d56mm PE-HD
150.265.21.1 | Tappo per piletta d90, per sifone per piatto doccia Geberit, altezza del livello d’acqua del sifone 30/50 mm: cromato lucido
A cura del committente | Nastro sigillante
Importante: il nastro sigillante va ordinato separatamente
Stahl
Si
Füsse
7

## CleanFloor30 (hidden)
Marke | Art.Nr. | Bezeichnung | Länge | Breite | Colore | Zargenband
Geberit CleanFLoor30 | 551.002.00.1 | Superficie doccia Geberit CleanFloor30 integrata, con foglio impermeabile, bianco: L=80cm, B=80cm | 80 | 80 | bianco | incl.
Geberit CleanFLoor30 | 551.003.00.1 | Superficie doccia Geberit CleanFloor30 integrata, con foglio impermeabile, bianco: L=90cm, B=80cm | 90 | 80 | bianco | incl.
Geberit CleanFLoor30 | 551.004.00.1 | Superficie doccia Geberit CleanFloor30 integrata, con foglio impermeabile, bianco: L=100cm, B=80cm | 100 | 80 | bianco | incl.
Geberit CleanFLoor30 | 551.005.00.1 | Superficie doccia Geberit CleanFloor30 integrata, con foglio impermeabile, bianco: L=110cm, B=80cm | 110 | 80 | bianco | incl.
Geberit CleanFLoor30 | 551.006.00.1 | Superficie doccia Geberit CleanFloor30 integrata, con foglio impermeabile, bianco: L=120cm, B=80cm | 120 | 80 | bianco | incl.
Geberit CleanFLoor30 | 551.007.00.1 | Superficie doccia Geberit CleanFloor30 integrata, con foglio impermeabile, bianco: L=140cm, B=80cm | 140 | 80 | bianco | incl.
Geberit CleanFLoor30 | 551.008.00.1 | Superficie doccia Geberit CleanFloor30 integrata, con foglio impermeabile, bianco: L=150cm, B=80cm | 150 | 80 | bianco | incl.
Geberit CleanFLoor30 | 551.009.00.1 | Superficie doccia Geberit CleanFloor30 integrata, con foglio impermeabile, bianco: L=160cm, B=80cm | 160 | 80 | bianco | incl.
Geberit CleanFLoor30 | 551.010.00.1 | Superficie doccia Geberit CleanFloor30 integrata, con foglio impermeabile, bianco: L=170cm, B=80cm | 170 | 80 | bianco | incl.
Geberit CleanFLoor30 | 551.011.00.1 | Superficie doccia Geberit CleanFloor30 integrata, con foglio impermeabile, bianco: L=90cm, B=90cm | 90 | 90 | bianco | incl.
Geberit CleanFLoor30 | 551.012.00.1 | Superficie doccia Geberit CleanFloor30 integrata, con foglio impermeabile, bianco: L=100cm, B=90cm | 100 | 90 | bianco | incl.
Geberit CleanFLoor30 | 551.013.00.1 | Superficie doccia Geberit CleanFloor30 integrata, con foglio impermeabile, bianco: L=110cm, B=90cm | 110 | 90 | bianco | incl.
Geberit CleanFLoor30 | 551.014.00.1 | Superficie doccia Geberit CleanFloor30 integrata, con foglio impermeabile, bianco: L=120cm, B=90cm | 120 | 90 | bianco | incl.
Geberit CleanFLoor30 | 551.015.00.1 | Superficie doccia Geberit CleanFloor30 integrata, con foglio impermeabile, bianco: L=140cm, B=90cm | 140 | 90 | bianco | incl.
Geberit CleanFLoor30 | 551.016.00.1 | Superficie doccia Geberit CleanFloor30 integrata, con foglio impermeabile, bianco: L=150cm, B=90cm | 150 | 90 | bianco | incl.
Geberit CleanFLoor30 | 551.017.00.1 | Superficie doccia Geberit CleanFloor30 integrata, con foglio impermeabile, bianco: L=160cm, B=90cm | 160 | 90 | bianco | incl.
Geberit CleanFLoor30 | 551.018.00.1 | Superficie doccia Geberit CleanFloor30 integrata, con foglio impermeabile, bianco: L=170cm, B=90cm | 170 | 90 | bianco | incl.
Geberit CleanFLoor30 | 551.019.00.1 | Superficie doccia Geberit CleanFloor30 integrata, con foglio impermeabile, bianco: L=180cm, B=90cm | 180 | 90 | bianco | incl.
Geberit CleanFLoor30 | 551.020.00.1 | Superficie doccia Geberit CleanFloor30 integrata, con foglio impermeabile, bianco: L=100cm, B=100cm | 100 | 100 | bianco | incl.
Geberit CleanFLoor30 | 551.021.00.1 | Superficie doccia Geberit CleanFloor30 integrata, con foglio impermeabile, bianco: L=110cm, B=100cm | 110 | 100 | bianco | incl.
Geberit CleanFLoor30 | 551.022.00.1 | Superficie doccia Geberit CleanFloor30 integrata, con foglio impermeabile, bianco: L=120cm, B=100cm | 120 | 100 | bianco | incl.
Geberit CleanFLoor30 | 551.023.00.1 | Superficie doccia Geberit CleanFloor30 integrata, con foglio impermeabile, bianco: L=140cm, B=100cm | 140 | 100 | bianco | incl.
Geberit CleanFLoor30 | 551.024.00.1 | Superficie doccia Geberit CleanFloor30 integrata, con foglio impermeabile, bianco: L=150cm, B=100cm | 150 | 100 | bianco | incl.
Geberit CleanFLoor30 | 551.025.00.1 | Superficie doccia Geberit CleanFloor30 integrata, con foglio impermeabile, bianco: L=160cm, B=100cm | 160 | 100 | bianco | incl.
Geberit CleanFLoor30 | 551.026.00.1 | Superficie doccia Geberit CleanFloor30 integrata, con foglio impermeabile, bianco: L=120cm, B=120cm | 120 | 120 | bianco | incl.
Geberit CleanFLoor30 | 551.002.29.1 | Superficie doccia Geberit CleanFloor30 integrata, con foglio impermeabile, grigio: L=80cm, B=80cm | 80 | 80 | grigio | incl.
Geberit CleanFLoor30 | 551.003.29.1 | Superficie doccia Geberit CleanFloor30 integrata, con foglio impermeabile, grigio: L=90cm, B=80cm | 90 | 80 | grigio | incl.
Geberit CleanFLoor30 | 551.004.29.1 | Superficie doccia Geberit CleanFloor30 integrata, con foglio impermeabile, grigio: L=100cm, B=80cm | 100 | 80 | grigio | incl.
Geberit CleanFLoor30 | 551.005.29.1 | Superficie doccia Geberit CleanFloor30 integrata, con foglio impermeabile, grigio: L=110cm, B=80cm | 110 | 80 | grigio | incl.
Geberit CleanFLoor30 | 551.006.29.1 | Superficie doccia Geberit CleanFloor30 integrata, con foglio impermeabile, grigio: L=120cm, B=80cm | 120 | 80 | grigio | incl.
Geberit CleanFLoor30 | 551.007.29.1 | Superficie doccia Geberit CleanFloor30 integrata, con foglio impermeabile, grigio: L=140cm, B=80cm | 140 | 80 | grigio | incl.
Geberit CleanFLoor30 | 551.008.29.1 | Superficie doccia Geberit CleanFloor30 integrata, con foglio impermeabile, grigio: L=150cm, B=80cm | 150 | 80 | grigio | incl.
Geberit CleanFLoor30 | 551.009.29.1 | Superficie doccia Geberit CleanFloor30 integrata, con foglio impermeabile, grigio: L=160cm, B=80cm | 160 | 80 | grigio | incl.
Geberit CleanFLoor30 | 551.010.29.1 | Superficie doccia Geberit CleanFloor30 integrata, con foglio impermeabile, grigio: L=170cm, B=80cm | 170 | 80 | grigio | incl.
Geberit CleanFLoor30 | 551.011.29.1 | Superficie doccia Geberit CleanFloor30 integrata, con foglio impermeabile, grigio: L=90cm, B=90cm | 90 | 90 | grigio | incl.
Geberit CleanFLoor30 | 551.012.29.1 | Superficie doccia Geberit CleanFloor30 integrata, con foglio impermeabile, grigio: L=100cm, B=90cm | 100 | 90 | grigio | incl.
Geberit CleanFLoor30 | 551.013.29.1 | Superficie doccia Geberit CleanFloor30 integrata, con foglio impermeabile, grigio: L=110cm, B=90cm | 110 | 90 | grigio | incl.
Geberit CleanFLoor30 | 551.014.29.1 | Superficie doccia Geberit CleanFloor30 integrata, con foglio impermeabile, grigio: L=120cm, B=90cm | 120 | 90 | grigio | incl.
Geberit CleanFLoor30 | 551.015.29.1 | Superficie doccia Geberit CleanFloor30 integrata, con foglio impermeabile, grigio: L=140cm, B=90cm | 140 | 90 | grigio | incl.
Geberit CleanFLoor30 | 551.016.29.1 | Superficie doccia Geberit CleanFloor30 integrata, con foglio impermeabile, grigio: L=150cm, B=90cm | 150 | 90 | grigio | incl.
Geberit CleanFLoor30 | 551.017.29.1 | Superficie doccia Geberit CleanFloor30 integrata, con foglio impermeabile, grigio: L=160cm, B=90cm | 160 | 90 | grigio | incl.
Geberit CleanFLoor30 | 551.018.29.1 | Superficie doccia Geberit CleanFloor30 integrata, con foglio impermeabile, grigio: L=170cm, B=90cm | 170 | 90 | grigio | incl.
Geberit CleanFLoor30 | 551.019.29.1 | Superficie doccia Geberit CleanFloor30 integrata, con foglio impermeabile, grigio: L=180cm, B=90cm | 180 | 90 | grigio | incl.
Geberit CleanFLoor30 | 551.020.29.1 | Superficie doccia Geberit CleanFloor30 integrata, con foglio impermeabile, grigio: L=100cm, B=100cm | 100 | 100 | grigio | incl.
Geberit CleanFLoor30 | 551.021.29.1 | Superficie doccia Geberit CleanFloor30 integrata, con foglio impermeabile, grigio: L=110cm, B=100cm | 110 | 100 | grigio | incl.
Geberit CleanFLoor30 | 551.022.29.1 | Superficie doccia Geberit CleanFloor30 integrata, con foglio impermeabile, grigio: L=120cm, B=100cm | 120 | 100 | grigio | incl.
Geberit CleanFLoor30 | 551.023.29.1 | Superficie doccia Geberit CleanFloor30 integrata, con foglio impermeabile, grigio: L=140cm, B=100cm | 140 | 100 | grigio | incl.
Geberit CleanFLoor30 | 551.024.29.1 | Superficie doccia Geberit CleanFloor30 integrata, con foglio impermeabile, grigio: L=150cm, B=100cm | 150 | 100 | grigio | incl.
Geberit CleanFLoor30 | 551.025.29.1 | Superficie doccia Geberit CleanFloor30 integrata, con foglio impermeabile, grigio: L=160cm, B=100cm | 160 | 100 | grigio | incl.
Geberit CleanFLoor30 | 551.026.29.1 | Superficie doccia Geberit CleanFloor30 integrata, con foglio impermeabile, grigio: L=120cm, B=120cm | 120 | 120 | grigio | incl.
Geberit CleanFLoor30 | 551.002.DM.1 | Superficie doccia Geberit CleanFloor30 integrata, con foglio impermeabile, grafite: L=80cm, B=80cm | 80 | 80 | grafite | incl.
Geberit CleanFLoor30 | 551.003.DM.1 | Superficie doccia Geberit CleanFloor30 integrata, con foglio impermeabile, grafite: L=90cm, B=80cm | 90 | 80 | grafite | incl.
Geberit CleanFLoor30 | 551.004.DM.1 | Superficie doccia Geberit CleanFloor30 integrata, con foglio impermeabile, grafite: L=100cm, B=80cm | 100 | 80 | grafite | incl.
Geberit CleanFLoor30 | 551.005.DM.1 | Superficie doccia Geberit CleanFloor30 integrata, con foglio impermeabile, grafite: L=110cm, B=80cm | 110 | 80 | grafite | incl.
Geberit CleanFLoor30 | 551.006.DM.1 | Superficie doccia Geberit CleanFloor30 integrata, con foglio impermeabile, grafite: L=120cm, B=80cm | 120 | 80 | grafite | incl.
Geberit CleanFLoor30 | 551.007.DM.1 | Superficie doccia Geberit CleanFloor30 integrata, con foglio impermeabile, grafite: L=140cm, B=80cm | 140 | 80 | grafite | incl.
Geberit CleanFLoor30 | 551.008.DM.1 | Superficie doccia Geberit CleanFloor30 integrata, con foglio impermeabile, grafite: L=150cm, B=80cm | 150 | 80 | grafite | incl.
Geberit CleanFLoor30 | 551.009.DM.1 | Superficie doccia Geberit CleanFloor30 integrata, con foglio impermeabile, grafite: L=160cm, B=80cm | 160 | 80 | grafite | incl.
Geberit CleanFLoor30 | 551.010.DM.1 | Superficie doccia Geberit CleanFloor30 integrata, con foglio impermeabile, grafite: L=170cm, B=80cm | 170 | 80 | grafite | incl.
Geberit CleanFLoor30 | 551.011.DM.1 | Superficie doccia Geberit CleanFloor30 integrata, con foglio impermeabile, grafite: L=90cm, B=90cm | 90 | 90 | grafite | incl.
Geberit CleanFLoor30 | 551.012.DM.1 | Superficie doccia Geberit CleanFloor30 integrata, con foglio impermeabile, grafite: L=100cm, B=90cm | 100 | 90 | grafite | incl.
Geberit CleanFLoor30 | 551.013.DM.1 | Superficie doccia Geberit CleanFloor30 integrata, con foglio impermeabile, grafite: L=110cm, B=90cm | 110 | 90 | grafite | incl.
Geberit CleanFLoor30 | 551.014.DM.1 | Superficie doccia Geberit CleanFloor30 integrata, con foglio impermeabile, grafite: L=120cm, B=90cm | 120 | 90 | grafite | incl.
Geberit CleanFLoor30 | 551.015.DM.1 | Superficie doccia Geberit CleanFloor30 integrata, con foglio impermeabile, grafite: L=140cm, B=90cm | 140 | 90 | grafite | incl.
Geberit CleanFLoor30 | 551.016.DM.1 | Superficie doccia Geberit CleanFloor30 integrata, con foglio impermeabile, grafite: L=150cm, B=90cm | 150 | 90 | grafite | incl.
Geberit CleanFLoor30 | 551.017.DM.1 | Superficie doccia Geberit CleanFloor30 integrata, con foglio impermeabile, grafite: L=160cm, B=90cm | 160 | 90 | grafite | incl.
Geberit CleanFLoor30 | 551.018.DM.1 | Superficie doccia Geberit CleanFloor30 integrata, con foglio impermeabile, grafite: L=170cm, B=90cm | 170 | 90 | grafite | incl.
Geberit CleanFLoor30 | 551.019.DM.1 | Superficie doccia Geberit CleanFloor30 integrata, con foglio impermeabile, grafite: L=180cm, B=90cm | 180 | 90 | grafite | incl.
Geberit CleanFLoor30 | 551.020.DM.1 | Superficie doccia Geberit CleanFloor30 integrata, con foglio impermeabile, grafite: L=100cm, B=100cm | 100 | 100 | grafite | incl.
Geberit CleanFLoor30 | 551.021.DM.1 | Superficie doccia Geberit CleanFloor30 integrata, con foglio impermeabile, grafite: L=110cm, B=100cm | 110 | 100 | grafite | incl.
Geberit CleanFLoor30 | 551.022.DM.1 | Superficie doccia Geberit CleanFloor30 integrata, con foglio impermeabile, grafite: L=120cm, B=100cm | 120 | 100 | grafite | incl.
Geberit CleanFLoor30 | 551.023.DM.1 | Superficie doccia Geberit CleanFloor30 integrata, con foglio impermeabile, grafite: L=140cm, B=100cm | 140 | 100 | grafite | incl.
Geberit CleanFLoor30 | 551.024.DM.1 | Superficie doccia Geberit CleanFloor30 integrata, con foglio impermeabile, grafite: L=150cm, B=100cm | 150 | 100 | grafite | incl.
Geberit CleanFLoor30 | 551.025.DM.1 | Superficie doccia Geberit CleanFloor30 integrata, con foglio impermeabile, grafite: L=160cm, B=100cm | 160 | 100 | grafite | incl.
Geberit CleanFLoor30 | 551.026.DM.1 | Superficie doccia Geberit CleanFloor30 integrata, con foglio impermeabile, grafite: L=120cm, B=120cm | 120 | 120 | grafite | incl.

## Stahlwannen (hidden)
Marke | Art.Nr. | Bezeichnung | Länge | Breite | Colore | Zargenband
Piatto doccia in acciaio | 80 80 | Piatto doccia in acciaio 80x80 | 80 | 80 | neutrale | ordinare in aggiunta
Piatto doccia in acciaio | 90 80 | Piatto doccia in acciaio 90x80 | 90 | 80 | neutrale | ordinare in aggiunta
Piatto doccia in acciaio | 100 80 | Piatto doccia in acciaio 100x80 | 100 | 80 | neutrale | ordinare in aggiunta
Piatto doccia in acciaio | 110 80 | Piatto doccia in acciaio 110x80 | 110 | 80 | neutrale | ordinare in aggiunta
Piatto doccia in acciaio | 120 80 | Piatto doccia in acciaio 120x80 | 120 | 80 | neutrale | ordinare in aggiunta
Piatto doccia in acciaio | 140 80 | Piatto doccia in acciaio 140x80 | 140 | 80 | neutrale | ordinare in aggiunta
Piatto doccia in acciaio | 150 80 | Piatto doccia in acciaio 150x80 | 150 | 80 | neutrale | ordinare in aggiunta
Piatto doccia in acciaio | 160 80 | Piatto doccia in acciaio 160x80 | 160 | 80 | neutrale | ordinare in aggiunta
Piatto doccia in acciaio | 170 80 | Piatto doccia in acciaio 170x80 | 170 | 80 | neutrale | ordinare in aggiunta
Piatto doccia in acciaio | 90 90 | Piatto doccia in acciaio 90x90 | 90 | 90 | neutrale | ordinare in aggiunta
Piatto doccia in acciaio | 100 90 | Piatto doccia in acciaio 100x90 | 100 | 90 | neutrale | ordinare in aggiunta
Piatto doccia in acciaio | 110 90 | Piatto doccia in acciaio 110x90 | 110 | 90 | neutrale | ordinare in aggiunta
Piatto doccia in acciaio | 120 90 | Piatto doccia in acciaio 120x90 | 120 | 90 | neutrale | ordinare in aggiunta
Piatto doccia in acciaio | 140 90 | Piatto doccia in acciaio 140x90 | 140 | 90 | neutrale | ordinare in aggiunta
Piatto doccia in acciaio | 150 90 | Piatto doccia in acciaio 150x90 | 150 | 90 | neutrale | ordinare in aggiunta
Piatto doccia in acciaio | 160 90 | Piatto doccia in acciaio 160x90 | 160 | 90 | neutrale | ordinare in aggiunta
Piatto doccia in acciaio | 170 90 | Piatto doccia in acciaio 170x90 | 170 | 90 | neutrale | ordinare in aggiunta
Piatto doccia in acciaio | 180 90 | Piatto doccia in acciaio 180x90 | 180 | 90 | neutrale | ordinare in aggiunta
Piatto doccia in acciaio | 100 100 | Piatto doccia in acciaio 100x100 | 100 | 100 | neutrale | ordinare in aggiunta
Piatto doccia in acciaio | 110 100 | Piatto doccia in acciaio 110x100 | 110 | 100 | neutrale | ordinare in aggiunta
Piatto doccia in acciaio | 120 100 | Piatto doccia in acciaio 120x100 | 120 | 100 | neutrale | ordinare in aggiunta
Piatto doccia in acciaio | 140 100 | Piatto doccia in acciaio 140x100 | 140 | 100 | neutrale | ordinare in aggiunta
Piatto doccia in acciaio | 150 100 | Piatto doccia in acciaio 150x100 | 150 | 100 | neutrale | ordinare in aggiunta
Piatto doccia in acciaio | 160 100 | Piatto doccia in acciaio 160x100 | 160 | 100 | neutrale | ordinare in aggiunta
Alterna Ioa mit Innenhöhe 30 mm
Alterna Ecoplan mit Innenhöhe 35 mm
Schmidlin Superflach
Kaldewei Cayonoplan
Schmidlin Swissline NEU (ohne Fussmontagemöglichkeit)
Schmidlin Zero
Schmidlin Floor
Schmidlin Contura
Schmidlin Viva
Schmidlin Delta

## Duofix Rahmen (hidden)
Marke | Art.Nr. | Bezeichnung | Länge | Breite | Füsse
Geberit | 551.502.00.1 | Telaio di montaggio Geberit Duofix per superficie doccia fino a 100 cm, per cinque supporti a terra: L=80cm, B=80cm | 80 | 80 | 5
Geberit | 551.503.00.1 | Telaio di montaggio Geberit Duofix per superficie doccia fino a 100 cm, per cinque supporti a terra: L=90cm, B=80cm | 90 | 80 | 5
Geberit | 551.504.00.1 | Telaio di montaggio Geberit Duofix per superficie doccia fino a 100 cm, per cinque supporti a terra: L=100cm, B=80cm | 100 | 80 | 5
Geberit | 551.505.00.1 | Telaio di montaggio Geberit Duofix per superficie doccia 110–140 cm, per sette supporti a terra: L=110cm, B=80cm | 110 | 80 | 7
Geberit | 551.506.00.1 | Telaio di montaggio Geberit Duofix per superficie doccia 110–140 cm, per sette supporti a terra: L=120cm, B=80cm | 120 | 80 | 7
Geberit | 551.507.00.1 | Telaio di montaggio Geberit Duofix per superficie doccia 110–140 cm, per sette supporti a terra: L=140cm, B=80cm | 140 | 80 | 7
Geberit | 551.508.00.1 | Telaio di montaggio Geberit Duofix per superficie doccia 150–180 cm, per dieci supporti a terra: L=150cm, B=80cm | 150 | 80 | 10
Geberit | 551.509.00.1 | Telaio di montaggio Geberit Duofix per superficie doccia 150–180 cm, per dieci supporti a terra: L=160cm, B=80cm | 160 | 80 | 10
Geberit | 551.510.00.1 | Telaio di montaggio Geberit Duofix per superficie doccia 150–180 cm, per dieci supporti a terra: L=170cm, B=80cm | 170 | 80 | 10
Geberit | 551.511.00.1 | Telaio di montaggio Geberit Duofix per superficie doccia fino a 100 cm, per cinque supporti a terra: L=90cm, B=90cm | 90 | 90 | 5
Geberit | 551.512.00.1 | Telaio di montaggio Geberit Duofix per superficie doccia fino a 100 cm, per cinque supporti a terra: L=100cm, B=90cm | 100 | 90 | 5
Geberit | 551.513.00.1 | Telaio di montaggio Geberit Duofix per superficie doccia fino a 100 cm, per cinque supporti a terra: L=110cm, B=90cm | 110 | 90 | 7
Geberit | 551.514.00.1 | Telaio di montaggio Geberit Duofix per superficie doccia 110–140 cm, per sette supporti a terra: L=120cm, B=90cm | 120 | 90 | 7
Geberit | 551.515.00.1 | Telaio di montaggio Geberit Duofix per superficie doccia 110–140 cm, per sette supporti a terra: L=140cm, B=90cm | 140 | 90 | 7
Geberit | 551.516.00.1 | Telaio di montaggio Geberit Duofix per superficie doccia 150–180 cm, per dieci supporti a terra: L=150cm, B=90cm | 150 | 90 | 10
Geberit | 551.517.00.1 | Telaio di montaggio Geberit Duofix per superficie doccia 150–180 cm, per dieci supporti a terra: L=160cm, B=90cm | 160 | 90 | 10
Geberit | 551.518.00.1 | Telaio di montaggio Geberit Duofix per superficie doccia 150–180 cm, per dieci supporti a terra: L=170cm, B=90cm | 170 | 90 | 10
Geberit | 551.519.00.1 | Telaio di montaggio Geberit Duofix per superficie doccia 150–180 cm, per dieci supporti a terra: L=180cm, B=90cm | 180 | 90 | 10
Geberit | 551.520.00.1 | Telaio di montaggio Geberit Duofix per superficie doccia fino a 100 cm, per cinque supporti a terra: L=100cm, B=100cm | 100 | 100 | 5
Geberit | 551.521.00.1 | Telaio di montaggio Geberit Duofix per superficie doccia 110–140 cm, per sette supporti a terra: L=110cm, B=100cm | 110 | 100 | 7
Geberit | 551.522.00.1 | Telaio di montaggio Geberit Duofix per superficie doccia 110–140 cm, per sette supporti a terra: L=120cm, B=100cm | 120 | 100 | 7
Geberit | 551.523.00.1 | Telaio di montaggio Geberit Duofix per superficie doccia 110–140 cm, per sette supporti a terra: L=140cm, B=100cm | 140 | 100 | 7
Geberit | 551.524.00.1 | Telaio di montaggio Geberit Duofix per superficie doccia 150–180 cm, per dieci supporti a terra: L=150cm, B=100cm | 150 | 100 | 10
Geberit | 551.525.00.1 | Telaio di montaggio Geberit Duofix per superficie doccia 150–180 cm, per dieci supporti a terra: L=160cm, B=100cm | 160 | 100 | 10
Geberit | 551.526.00.1 | Telaio di montaggio Geberit Duofix per superficie doccia 120x120 cm, perdieci supporti a terra: L=120cm, B=120cm | 120 | 120 | 10

## Zubehörset (hidden)
Marke | Art.Nr. | Bezeichnung | Füsse | INT | STAHL | Siphon | Fusshöhe | Aufbauhöhe
Geberit | 551.551.00.1 | Sifone per piatto doccia Geberit Duofix con cinque supporti a terra, per superficie doccia CleanFloor30 integrata, altezza del livello d'acqua del sifone 50 mm | 5 | Si | No | 50 | standard | 11.5-18cm
Geberit | 551.553.00.1 | Sifone per piatto doccia Geberit Duofix con sette supporti a terra, per superficie doccia CleanFloor30 integrata, altezza del livello d'acqua del sifone 50 mm | 7 | Si | No | 50 | standard | 11.5-18cm
Geberit | 551.555.00.1 | Sifone per piatto doccia Geberit Duofix con dieci supporti a terra, per superficie doccia CleanFloor30 integrata, altezza del livello d'acqua del sifone 50 mm | 10 | Si | No | 50 | standard | 11.5-18cm
Geberit | 551.556.00.1 | Sifone per piatto doccia Geberit Duofix con cinque supporti a terra, per superficie doccia CleanFloor30 integrata, altezza del livello d'acqua del sifone 30 mm | 5 | Si | No | 30 (non conforme alla norma) | standard | 10-14.5cm
Geberit | 551.557.00.1 | Sifone per piatto doccia Geberit Duofix con sette supporti a terra, per superficie doccia CleanFloor30 integrata, altezza del livello d'acqua del sifone 30 mm | 7 | Si | No | 30 (non conforme alla norma) | standard | 10-14.5cm
Geberit | 551.558.00.1 | Sifone per piatto doccia Geberit Duofix con dieci supporti a terra, per superficie doccia CleanFloor30 integrata, altezza del livello d'acqua del sifone 30 mm | 10 | Si | No | 30 (non conforme alla norma) | standard | 10-14.5cm
Geberit | 551.559.00.1 | Sifone per piatto doccia Geberit Duofix con cinque supporti a terra, per superficie doccia CleanFloor30 integrata, installazione attraverso il soffitto | 5 | Si | No | senza/verticale | standard | 8-13cm
Geberit | 551.560.00.1 | Sifone per piatto doccia Geberit Duofix con sette supporti a terra, per superficie doccia CleanFloor30 integrata, installazione attraverso il soffitto | 7 | Si | No | senza/verticale | standard | 8-13cm
Geberit | 551.561.00.1 | Sifone per piatto doccia Geberit Duofix con dieci supporti a terra, per superficie doccia CleanFloor30 integrata, installazione attraverso il soffitto | 10 | Si | No | senza/verticale | standard | 8-13cm
Geberit | 551.562.00.1 | Sifone per piatto doccia Geberit Duofix con cinque supporti a terra corti, per superficie doccia CleanFloor30 integrata, altezza del livello d'acqua del sifone 50 mm | 5 | Si | No | 50 | piedi corti (posare) | 10-14.5cm
Geberit | 551.563.00.1 | Sifone per piatto doccia Geberit Duofix con sette supporti a terra corti, per superficie doccia CleanFloor30 integrata, altezza del livello d'acqua del sifone 50 mm | 7 | Si | No | 50 | piedi corti (posare) | 10-14.5cm
Geberit | 551.564.00.1 | Sifone per piatto doccia Geberit Duofix con dieci supporti a terra corti, per superficie doccia CleanFloor30 integrata, altezza del livello d'acqua del sifone 50 mm | 10 | Si | No | 50 | piedi corti (posare) | 10-14.5cm
Geberit | 551.570.00.1 | Set per montaggio grezzo Geberit Duofix per superfici doccia in acciaio smaltato, con cinque supporti a terra, per altezza del livello d'acqua d el sifone 50 mm | 5 | No | Si | 50 | standard | 12-18.5cm
Geberit | 551.571.00.1 | Set per montaggio grezzo Geberit Duofix per superfici doccia in acciaio smaltato, con sette supporti a terra, per altezza del livello d'acqua del sifone 50 mm | 7 | No | Si | 50 | standard | 12-18.5cm
Geberit | 551.572.00.1 | Set per montaggio grezzo Geberit Duofix per superfici doccia in acciaio smaltato, con dieci supporti a terra, per altezza del livello d'acqua del sifone 50 mm | 10 | No | Si | 50 | standard | 12-18.5cm
Geberit | 551.573.00.1 | Set per montaggio grezzo Geberit Duofix per superfici doccia in acciaio smaltato, con cinque supporti a terra, per altezza del livello d'acqua d el sifone 30 mm | 5 | No | Si | 30 (non conforme alla norma) | standard | 10-14cm
Geberit | 551.574.00.1 | Set per montaggio grezzo Geberit Duofix per superfici doccia in acciaio smaltato, con sette supporti a terra, per altezza del livello d'acqua del sifone 30 mm | 7 | No | Si | 30 (non conforme alla norma) | standard | 10-14cm
Geberit | 551.575.00.1 | Set per montaggio grezzo Geberit Duofix per superfici doccia in acciaio smaltato, con dieci supporti a terra, per altezza del livello d'acqua del sifone 30 mm | 10 | No | Si | 30 (non conforme alla norma) | standard | 10-14cm

## Duschwannensiphon d90 (hidden)
Marke | Siphon | Art.Nr. | Bezeichnung
Geberit | 50 | 150.556.00.1 | Sifone per piatto doccia Geberit d90, altezza del livello d'acqua del sifone 50 mm: d56mm PE-HD
Geberit | 30 (non conforme alla norma) | 150.581.00.1 | Sifone per piatto doccia Geberit d90, altezza del livello d'acqua del sifone 30 mm: d40mm PE-HD
Geberit | senza/verticale | 150.592.00.1 | Scarico per piatto doccia Geberit d90, installazione attraverso il soffitto, senza sifone: d=50mm

## Abdeckung (hidden)
Marke | Design | Art.Nr. | Bezeichnung
Geberit | split - bianco / opaco, cromato lucido | 150.266.KJ.1 | Tappo per piletta di scarico d90 per sifone per piatto doccia, altezza del livello d'acqua del sifone 30 / 50 mm: bianco / opaco, cromato lucido
Geberit | split - bianco, cromato lucido | 150.266.11.1 | Tappo per piletta di scarico d90 per sifone per piatto doccia, altezza del livello d'acqua del sifone 30 / 50 mm: bianco, cromato lucido
Geberit | split - nero, nero | 150.266.16.1 | Tappo per piletta di scarico Geberit d90, per sifone per piatto doccia, altezza del livello d'acqua del sifone 30 / 50 mm: nero, nero
Geberit | split - cromato lucido, cromato lucido | 150.266.21.1 | Tappo per piletta di scarico d90 per sifone per piatto doccia, altezza del livello d'acqua del sifone 30 / 50 mm: cromato lucido, cromato lucido
Geberit | unico - ceramica p er sanitari, bianca | 150.265.01.1 | Tappo per piletta di scarico Geberit d90, per sifone per piatto doccia, altezza del livello d'acqua del sifone 30 / 50 mm: materiale: ceramica p er sanitari, bianca
Geberit | unico - ceramica p er sanitari, bianca | 150.265.11.1 | Tappo per piletta d90, per sifone per piatto doccia Geberit, altezza del livello d’acqua del sifone 30/50 mm: bianco alpino
Geberit | unico - nero opaco | 150.265.14.1 | Tappo per piletta di scarico Geberit d90, per sifone per piatto doccia, altezza del livello d'acqua del sifone 30 / 50 mm: nero opaco
Geberit | unico - cromato lucido | 150.265.21.1 | Tappo per piletta d90, per sifone per piatto doccia Geberit, altezza del livello d’acqua del sifone 30/50 mm: cromato lucido
Geberit | unico - cromato opaco | 150.265.46.1 | Tappo per piletta d90, per sifone per piatto doccia Geberit, altezza del livello d’acqua del sifone 30/50 mm: cromato opaco